## Arkusz1
| Nadajnik: | cisco catalyst 9130 |  | możliwe moce nadajnika
| Dane na jakich będzie pracował: |  |  | ● 23 dBm (200 mW) | moc nie może być > niż 100mW
| pasmo | 2,4Ghz |  | ● 20 dBm (100 mW)
| szerokości | 20Mhz |  | ● 17 dBm (50 mW) | wybrana
| zysk anteny | 4[dBi] |  | ● 14 dBm (25 mW)
MCS =7 | ilość strumieni | 1 |  | ● 11 dBm (12,5 mW) |  |  | TŁUMIENIE ROZPROSZENIOWE
| modulacja | 64-QAM |  | ● 8 dBm (6,25 mW)
| maks prędkość na 20 MHz i Gi=400ns | 72[Mb/s] |  | ● 5 dBm (3,13 mW) |  | d[m] | bez przeszkód | 1 ściana | 1 strop | ściana i strop
|  |  |  | ● 2 dBm (1,56 mW) |  | 0
|  |  |  | ● -1 dBm (0,79 mW) |  | 1 | 40.1 | 48.1 | 62.1 | 70.1
|  |  |  | ● -4 dBm (0,39 mW) |  | 2 | 53.6 | 61.6 | 75.6 | 83.6
| zast.moc | moc nadajnika[dB] | zysk energetyczny anteny[dBi] |  |  | 3 | 61.5 | 69.5 | 83.5 | 91.5
lekko naginamy prawo :) | EIRP[dBm](wg prawa UNI max 20) | P | G |  |  | 4 | 67.1 | 75.1 | 89.1 | 97.1
ale mamy wiekszy zasięg | 21 | 17 | 4 |  |  | 5 | 71.5 | 79.5 | 93.5 | 101.5
[6 empty] | 6 | 75.1 | 83.1 | 97.1 | 105.1
[6 empty] | 7 | 78.1 | 86.1 | 100.1 | 108.1
[6 empty] | 8 | 80.7 | 88.7 | 102.7 | 110.7
| Moc sygnału odbieranego akceptowalna: | 65-80[dBm] |  |  |  | 9 | 83 | 91 | 105 | 113
| Przy 100dBm praktycznie brak sygnału |  |  |  |  | 10 | 85.1 | 93.1 | 107.1 | 115.1
| Dla ściany i stropu |  |  |  |  | 11 | 86.9 | 94.9 | 108.9 | 116.9
[6 empty] | 12 | 88.6 | 96.6 | 110.6 | 118.6
| BILANS |  |  | telefon, średnio ma około 4 |  | 13 | 90.2 | 98.2 | 112.2 | 120.2
| Moc sygnału odbieranego[dBm] | moc sygnału nadawanego[dBm] | Zysk anteny nadawczej[dBi] | zysk anteny odbiorczej[dBi]+moc odbiornika | Tłumienie rozproszeniowe | 14 | 91.6 | 99.6 | 113.6 | 121.6
| -80 | 17 | 4 | 4 | 105 | 15 | 93 | 101 | 115 | 123
[6 empty] | 16 | 94.2 | 102.2 | 116.2 | 124.2
[6 empty] | 17 | 95.4 | 103.4 | 117.4 | 125.4
[6 empty] | 18 | 96.5 | 104.5 | 118.5 | 126.5
[6 empty] | 19 | 97.6 | 105.6 | 119.6 | 127.6
[6 empty] | 20 | 98.6 | 106.6 | 120.6 | 128.6
[6 empty] | 21 | 99.6 | 107.6 | 121.6 | 129.6
[6 empty] | 22 | 100.5 | 108.5 | 122.5 | 130.5
[6 empty] | 23 | 101.3 | 109.3 | 123.3 | 131.3
|  | odległość od nadajnika[m] |  |  |  | 24 | 102.2 | 110.2 | 124.2 | 132.2
Zasięg | moc sygnału odbieranego[dBm] | bez przeszkód | 1 sciana | 1 strop | sciana i strop | 25 | 103 | 111 | 125 | 133
Świetny | -70 | 17 | 11 | 5.5 | 3.5 | 26 | 103.7 | 111.7 | 125.7 | 133.7
Akceptowalny | -80 | 28 | 18.5 | 9 | 6 | 27 | 104.5 | 112.5 | 126.5 | 134.5
Ledwo widoczny | -100 | >50 | 50 | 25 | 17 | 28 | 105.2 | 113.2 | 127.2 | 135.2
[6 empty] | 29 | 105.9 | 113.9 | 127.9 | 135.9
[6 empty] | 30 | 106.5 | 114.5 | 128.5 | 136.5
[6 empty] | 31 | 107.2 | 115.2 | 129.2 | 137.2
[6 empty] | 32 | 107.8 | 115.8 | 129.8 | 137.8
[6 empty] | 33 | 108.4 | 116.4 | 130.4 | 138.4
[6 empty] | 34 | 109 | 117 | 131 | 139
[6 empty] | 35 | 109.5 | 117.5 | 131.5 | 139.5
[6 empty] | 36 | 110.1 | 118.1 | 132.1 | 140.1
[6 empty] | 37 | 110.6 | 118.6 | 132.6 | 140.6
[6 empty] | 38 | 111.1 | 119.1 | 133.1 | 141.1
[6 empty] | 39 | 111.7 | 119.7 | 133.7 | 141.7
[6 empty] | 40 | 112.1 | 120.1 | 134.1 | 142.1
[6 empty] | 41 | 112.6 | 120.6 | 134.6 | 142.6
[6 empty] | 42 | 113.1 | 121.1 | 135.1 | 143.1
[6 empty] | 43 | 113.6 | 121.6 | 135.6 | 143.6
[6 empty] | 44 | 114 | 122 | 136 | 144
[6 empty] | 45 | 114.4 | 122.4 | 136.4 | 144.4
[6 empty] | 46 | 114.9 | 122.9 | 136.9 | 144.9
[6 empty] | 47 | 115.3 | 123.3 | 137.3 | 145.3
[6 empty] | 48 | 115.7 | 123.7 | 137.7 | 145.7
[6 empty] | 49 | 116.1 | 124.1 | 138.1 | 146.1
[6 empty] | 50 | 116.5 | 124.5 | 138.5 | 146.5